## LF Simulation
Current LF % 当前排液比 | Drain (L/m2) 排液量 | Uptake (L/m2) 吸水量 | Wash Case 冲洗分级 | Target LF % 目标排液比 | Extra Irrigation (L/m2/day) 需增加灌溉量 | Target Irrigation (L/m2/day) 目标灌溉量 | Anomaly 异常
5 | 0.25 | 4.75 | STANDARD | 32.5 | 2.037 | 7.037
7.5 | 0.375 | 4.625 | STANDARD | 32.5 | 1.852 | 6.852
10 | 0.5 | 4.5 | STANDARD | 32.5 | 1.667 | 6.667
12.5 | 0.625 | 4.375 | STANDARD | 32.5 | 1.481 | 6.481
15 | 0.75 | 4.25 | STANDARD | 32.5 | 1.296 | 6.296
17.5 | 0.875 | 4.125 | STANDARD | 32.5 | 1.111 | 6.111
20 | 1 | 4 | STANDARD | 32.5 | 0.926 | 5.926
22.5 | 1.125 | 3.875 | STANDARD | 32.5 | 0.741 | 5.741
25 | 1.25 | 3.75 | STANDARD | 32.5 | 0.556 | 5.556
27.5 | 1.375 | 3.625 | STANDARD | 32.5 | 0.37 | 5.37
30 | 1.5 | 3.5 | MODERATE | 40 | 0.833 | 5.833
32.5 | 1.625 | 3.375 | MODERATE | 42.5 | 0.87 | 5.87
35 | 1.75 | 3.25 | MODERATE | 45 | 0.909 | 5.909
37.5 | 1.875 | 3.125 | MODERATE | 47.5 | 0.952 | 5.952
40 | 2 | 3 | ANOMALY | 40 | 0 | 5 | YES
42.5 | 2.125 | 2.875 | ANOMALY | 42.5 | 0 | 5 | YES
45 | 2.25 | 2.75 | ANOMALY | 45 | 0 | 5 | YES
47.5 | 2.375 | 2.625 | ANOMALY | 47.5 | 0 | 5 | YES
50 | 2.5 | 2.5 | ANOMALY | 50 | 0 | 5 | YES
Tiered target (DIV-6): 32.5% while LF<30%; LF+10 capped at 50% for 30-40%; NO volume target at LF>=40% where more water is the wrong remedy. 分级目标：40% 以上不再增加水量，改查偏流与电导标定。

## LF x EC Gap Matrix
Current LF % 当前排液比 | dEC 0.5 | dEC 1.0 | dEC 1.5 | dEC 2.0 | dEC 2.5 | dEC 3.0
10 | 0 | 0 | 0 | 1.667 | 1.667 | 1.667
15 | 0 | 0 | 0 | 1.296 | 1.296 | 1.296
20 | 0 | 0 | 0 | 0.926 | 0.926 | 0.926
25 | 0 | 0 | 0 | 0.556 | 0.556 | 0.556
30 | 0 | 0 | 0 | 0.833 | 0.833 | 0.833
35 | 0 | 0 | 0 | 0.909 | 0.909 | 0.909
40 | 0 | 0 | 0 | 0 | 0 | 0
45 | 0 | 0 | 0 | 0 | 0 | 0
Zero below dEC 2.0 = no wash triggered. Zero at LF>=40% = anomaly, not 'nothing to do'. 电导差低于 2.0 不触发冲洗；排液比 40% 以上为异常。